## Krycí list
POLOŽKOVÝ ROZPOČET
Rozpočet |  |  |  | JKSO
Objekt |  | Název objektu |  | SKP
SO 01 |  | Oplocení |  | Měrná jednotka
Stavba |  | Název stavby |  | Počet jednotek
180201 |  | Oplocení areálu Tělocvičny, Spojovací 965/30, Praha 9 |  | Náklady na m.j.
Projektant |  |  |  | Typ rozpočtu | položkový
Zpracovatel projektu |  | BLACKBACK, s.r.o.
Objednatel |  | SSEMI_VOSIS
Dodavatel |  |  |  | Zakázkové číslo
Rozpočtoval |  |  |  | Počet listů
ROZPOČTOVÉ NÁKLADY
Základní rozpočtové náklady |  |  | Ostatní rozpočtové náklady
| HSV celkem | 0 | Ztížené výrobní podmínky |  | 0
Z | PSV celkem | 0 | Oborová přirážka |  | 0
R | M práce celkem | 0 | Přesun stavebních kapacit |  | 0
N | M dodávky celkem | 0 | Mimostaveništní doprava |  | 0
ZRN celkem |  | 0 | Zařízení staveniště |  | 0
|  |  | Provoz investora |  | 0
HZS |  | 0 | Kompletační činnost (IČD) |  | 0
ZRN+HZS |  | 0 | Ostatní náklady neuvedené |  | 0
ZRN+ost.náklady+HZS |  | 0 | Ostatní náklady celkem |  | 0
Vypracoval |  |  | Za zhotovitele | Za objednatele
Jméno : |  |  | Jméno : | Jméno :
Datum : |  |  | Datum : | Datum :
Podpis : |  |  | Podpis: | Podpis:
Základ pro DPH |  | 21 | % | 0
DPH |  | 21 | % | 0
Základ pro DPH |  | 0 | % | 0
DPH |  | 0 | % | 0
CENA ZA OBJEKT CELKEM |  |  |  | 0
Poznámka :
Nedílnouz součástí je PD.

## Rekapitulace
Stavba : |  | 180201 Oplocení areálu Tělocvičny, Spojovací 965/30, Praha 9 |  |  | Rozpočet :
Objekt : |  | SO 01 Oplocení
REKAPITULACE STAVEBNÍCH DÍLŮ
| Stavební díl |  | HSV | PSV | Dodávka | Montáž | HZS
181 | Příprava pro sadové úpravy |  | 0 | 0 | 0 | 0 | 0
182 | Sadové úpravy |  | 0 | 0 | 0 | 0 | 0
3 | Oplocení |  | 0 | 0 | 0 | 0 | 0
5 | Komunikace vnitřní |  | 0 | 0 | 0 | 0 | 0
96 | Bourání konstrukcí |  | 0 | 0 | 0 | 0 | 0
99 | Staveništní přesun hmot |  | 0 | 0 | 0 | 0 | 0
| CELKEM OBJEKT |  | 0 | 0 | 0 | 0 | 0
VEDLEJŠÍ ROZPOČTOVÉ NÁKLADY
Název VRN |  |  | Kč | % | Základna |  | Kč
Ztížené výrobní podmínky |  |  | 0 | 0 | 0 |  | 0 |  | 0
Technický dozor investora (platí investor) |  |  | 0 | 0 | 0 |  | 0
Autorský dozor (platí investor) |  |  | 0 | 0 | 0 |  | 0
Realizační dokumentace a dokumentace SPS |  |  |  | 0 | 0 |  | 0
DUS (platí investor) |  |  |  | 0 | 0 |  | 0
Geodet zaměření pozemku (platí investor) |  |  |  | 0 | 0 |  | 0
Oborová přirážka |  |  | 0 | 0 | 0 |  | 0 |  | 0
Přesun stavebních kapacit |  |  | 0 | 0 | 0 |  | 0 |  | 0
Mimostaveništní doprava |  |  | 0 |  | 0 |  | 0 |  | 0
Zařízení staveniště |  |  | 0 |  | 0 |  | 0 |  | 1
Provoz investora |  |  | 0 |  | 0 |  | 0 |  | 1
Kompletační činnost (IČD) |  |  | 0 |  | 0 |  | 0 | 0 | 2
Rezerva rozpočtu |  |  |  | 0 | 0 |  | 0 |  | 2
| CELKEM VRN |  |  |  |  | 0

## Položky
Položkový rozpočet
Stavba : |  | 180201 Oplocení areálu Tělocvičny, Spojovací 965/30, Praha 9 |  | Rozpočet: | 0
Objekt : |  | SO 01 Oplocení
P.č. | Číslo položky | Název položky | MJ | množství | cena / MJ | celkem (Kč)
Díl: | 181 | Příprava pro sadové úpravy |  |  |  |  | 1
1 | 111201101R00 | Odstranění křovin i s kořeny na ploše do 1000 m2 | m2 | 141 |  | 0 | 2 | 1 | 1 | 1 | 1 | 0 | 0 | 0 | 0 | 0 | 1 | 1 | 0
2 | 112101101R00 | Kácení stromů listnatých o průměru kmene 10-30 cm | kus | 40 |  | 0 | 2 | 1 | 1 | 1 | 1 | 0 | 0 | 0 | 0 | 0 | 1 | 1 | 0
3 | 112201101R00 | Odstranění pařezů pod úrovní, o průměru 10 - 30 cm | kus | 35 |  | 0 | 2 | 1 | 1 | 1 | 1 | 0 | 0 | 0 | 0 | 0 | 1 | 1 | 5e-05
4 | 112201103R00 | Odstranění pařezů pod úrovní, o průměru 50 - 70 cm | kus | 8 |  | 0 | 2 | 1 | 1 | 1 | 1 | 0 | 0 | 0 | 0 | 0 | 1 | 1 | 0.0001
5 | 121101101R00 | Sejmutí znehodnocené zeminy s odvozem na skládku tl. cca 100 mm | m3 | 6 |  | 0 | 2 | 1 | 1 | 1 | 1 | 0 | 0 | 0 | 0 | 0 | 1 | 1 | 0
6 | 18101 | Hloubení kotevních otvorů 300/950mm | m3 | 9.5 |  | 0
7 | 18102 | Hloubení drážky pro desku se zpětným přihrnutím zeminy k desce a hrubým urovnáním povrchu bez osetí | m | 250 |  | 0
8 | 18103 | Hloubení patky pro brány a branku 600x600x950mm;branky 400x400x950mm | m3 | 1.5 |  | 0
9 | 122101101R00 | Odkopávky nezapažené v hor. 2 do 100 m3 srovnání terénu včetně přesunu a rozhrnutí | m3 | 65 |  | 0 | 2 | 1 | 1 | 1 | 1 | 0 | 0 | 0 | 0 | 0 | 1 | 1 | 0
| Celkem za | 181 Příprava pro sadové úpravy |  |  |  | 0 | 4 |  |  |  |  | 0 | 0 | 0 | 0 | 0
Díl: | 182 | Sadové úpravy |  |  |  |  | 1
7 | 182303111R00 | Doplnění ornice tl. do 5 cm v rovině | m2 | 184 |  | 0 | 2 | 1 | 1 | 1 | 1 | 0 | 0 | 0 | 0 | 0 | 1 | 1 | 0
8 | 183402111R00 | Rozrušení půdy do 15 cm v rovině/svah 1:5 | m2 | 184 |  | 0 | 2 | 1 | 1 | 1 | 1 | 0 | 0 | 0 | 0 | 0 | 1 | 1 | 0
9 | 180402111R00 | Založení trávníku parkového výsevem v rovině | m2 | 184 |  | 0 | 2 | 1 | 1 | 1 | 1 | 0 | 0 | 0 | 0 | 0 | 1 | 1 | 0
10 | 00572440 | Směs travní hřištní III. - vysoká zátěž PROFI | kg | 50 |  | 0 | 2 | 3 | 1 | 572440 | 1 | 0 | 0 | 0 | 0 | 0 | 3 | 1 | 0.001
11 | 25191158 | Trávníkové hnojivo AGRO po 10 kg | Kg | 75 |  | 0 | 2 | 3 | 1 | 25191158 | 1 | 0 | 0 | 0 | 0 | 0 | 3 | 1 | 0.001
12 | 182 01 | Půdokryvné keře – 1L, včetně Hloub. jamek s výměnou 50% půdy, výsadby | ks | 100 |  | 0 | 2 | 12 | 0 | 46 | 1 | 0 | 0 | 0 | 0 | 0 | 12 | 0 | 0
13 | 182 02 | D+M Stojan na kola včetně základů | ks | 1 |  | 0
14 | 182 03 | D+M Koš odpadkový tříděný odpad 3 díly včetně základů | ks | 1 |  | 0
15 | 182 04 | D+M Lavička zahradní včetně základů | ks | 2 |  | 0
16 | 182 05 | Dodání + montáž + osazení okrasných stromů KM min.230 cm, ok 16-18 cm včetně hloub. jamek s výměnou 50% půdy do 1 m3, včetně dřevěného kůlu, ochrany kmene, hnojení. Druh stromu dle výběru investora | ks | 5 |  | 0 | 2 | 12 | 0 | 48 | 1 | 0 | 0 | 0 | 0 | 0 | 12 | 0 | 0
| Celkem za | 182 Sadové úpravy |  |  |  | 0 | 4 |  |  |  |  | 0 | 0 | 0 | 0 | 0
Díl: | 3 | Oplocení |  |  |  |  | 1
17 | 18201 | D+M Panel AXIS SR 2,03 x 2,48 m; RAL 6005; Oko 50x100mm, Panel s prolisem | kus | 99 |  | 0 | 2 | 1 | 1 | 1 | 1 | 0 | 0 | 0 | 0 | 0 | 1 | 1 | 0
18 | 18202 | Sloupek např. AXIS 3,2 m; RAL 6005 | kus | 119 |  | 0 | 2 | 1 | 1 | 1 | 1 | 0 | 0 | 0 | 0 | 0 | 1 | 1 | 0
19 | 18203 | Podhrabová deska AXIS 2450/300/50mm | kus | 116 |  | 0 | 2 | 1 | 1 | 1 | 1 | 0 | 0 | 0 | 0 | 0 | 1 | 1 | 0
20 | 18204 | Brána Espace Plus dvoukřídlá, rám jekl 60x40, výplň jekl 3,36/2,0m | kus | 1 |  | 0 | 2 | 12 | 0 | 59 | 1 | 0 | 0 | 0 | 0 | 0 | 12 | 0 | 0
21 | 18205 | Brána Espace Plus dvoukřídlá, Zn+PVC, rám jekl 60x40, výplň jekl; 3,480/2,0 ;motorizace NICE, včetně 4ks dálkového, ovládání včetně přívodu z objektu, doplnění rozvaděče a revize | kus | 1 |  | 0 | 2 | 1 | 1 | 1 | 1 | 0 | 0 | 0 | 0 | 0 | 1 | 1 | 0.097
22 | 18206 | Branka Espace jednokřídlá, Zn+PVC, rám jekl 40x40, výplň jekl 1,12/2,0m, včetně komunikátoru (videotelefon integrovaný na sloupku) a elektrozámku. Ovládání včetně přívodu z objektu, doplnění rozvaděče a revize | kus | 1 |  | 0 | 2 | 1 | 1 | 1 | 1 | 0 | 0 | 0 | 0 | 0 | 1 | 1 | 0.11463
23 | 18207 | Betonová směs C16/20 | m3 | 16 |  | 0 | 2 | 1 | 1 | 1 | 1 | 0 | 0 | 0 | 0 | 0 | 1 | 1 | 2.363
24 | 18208 | Úprava panelu Axis na potřebný rozměr, ošetření povrchu | ks | 14 |  | 0 | 2 | 3 | 1 | 55346444 | 1 | 0 | 0 | 0 | 0 | 0 | 3 | 1 | 0.0134
25 | 18209 | Úprava desky Prefa Axis na potřebný rozměr, | ks | 14 |  | 0 | 2 | 3 | 1 | 55346445 | 1 | 0 | 0 | 0 | 0 | 0 | 3 | 1 | 0.0134
26 | 18210 | Osazení desky Prefa | ks | 116 |  | 0 | 2 | 12 | 0 | 60 | 1 | 0 | 0 | 0 | 0 | 0 | 12 | 0 | 0
27 | 18211 | Montáž brány dvoukřídlé manuální do připravených patek, osazení sloupků brány, osazení křídel brány,montáž zjišťovacích prvků křídel brány,seřízení | ks | 2 |  | 0 | 2 | 12 | 0 | 61 | 1 | 0 | 0 | 0 | 0 | 0 | 12 | 0 | 0
28 | 18212 | Montáž branky včetně oživení el.zámku a videotel. | ks | 1 |  | 0
29 | 18213 | Osazení motorizace brány dvoukřídlé,zapojení, seřízení, bez dodávky a montáže přívodního kabelu | kpl | 1 |  | 0 | 2 | 12 | 0 | 62 | 1 | 0 | 0 | 0 | 0 | 0 | 12 | 0 | 0
30 | 18214 | Drobný montážní materiál | kpl | 1 |  | 0 | 2 | 12 | 0 | 63 | 1 | 0 | 0 | 0 | 0 | 0 | 12 | 0 | 0
31 | 18215 | Přípravné práce a práce geodetické | kpl | 1 |  | 0 | 2 | 12 | 0 | 64 | 1 | 0 | 0 | 0 | 0 | 0 | 12 | 0 | 0
33 | 18217 | NEMĚŘITELNÉ PRÁCE | hod | 50 |  | 0 | 2 | 12 | 0 | 65 | 1 | 0 | 0 | 0 | 0 | 0 | 12 | 0 | 0
| Celkem za | 3 Oplocení |  |  |  | 0 | 4 |  |  |  |  | 0 | 0 | 0 | 0 | 0
Díl: | 5 | Komunikace vnitřní |  |  |  |  | 1
35 | 567916111R00 | Provedení štěrkových cest š.3,0 m, tl. vrst. kameniva tl. 300mm, včetně hutnění a přípravu podkladu, obruby z betonového lože a betonový obrubník tl. 50 mm | m2 | 42 |  | 0 | 2 | 1 | 1 | 1 | 1 | 0 | 0 | 0 | 0 | 0 | 1 | 1 | 0.16
36 | 5679000 | Neměřitelné práce | hod | 20 |  | 0 | 2 | 1 | 1 | 1 | 1 | 0 | 0 | 0 | 0 | 0 | 1 | 1 | 0.14956
| Celkem za | 5 Komunikace vnitřní |  | , |  | 0 | 4 |  |  |  |  | 0 | 0 | 0 | 0 | 0
Díl: | 96 | Bourání konstrukcí |  |  |  |  | 1
40 | 981011008R00 | Vyklizení zahrady | hod | 54 |  | 0 | 2 | 1 | 1 | 1 | 1 | 0 | 0 | 0 | 0 | 0 | 1 | 1 | 0.00074
43 | 767911822R00 | Demontáž drátěného pletiva výšky do 2,0 m včetně sloupků ocelových | m | 96.1 |  | 0 | 2 | 1 | 7 | 7 | 1 | 0 | 0 | 0 | 0 | 0 | 1 | 7 | 0
46 | 767996801R00 | Demontáž atypických ocelových konstr. do 50 kg odřezání ocel. sloupků na vstupech do bunkrů | kg | 99 |  | 0 | 2 | 1 | 7 | 7 | 1 | 0 | 0 | 0 | 0 | 0 | 1 | 7 | 5e-05
48 | 960321271R00 | Bourání plotových podezdívek ze železobetonu | m3 | 13.2 |  | 0 | 2 | 1 | 1 | 1 | 1 | 0 | 0 | 0 | 0 | 0 | 1 | 1 | 0
50 | 979081111R00 | Odvoz suti a vybour. hmot na skládku do 1 km | t | 59 |  | 0 | 2 | 8 | 1 | 3 | 1 | 0 | 0 | 0 | 0 | 0 | 8 | 1 | 0
51 | 979081121R00 | Příplatek k odvozu za každý další 1 km odvoz do 15 km | t | 885 |  | 0 | 2 | 8 | 1 | 3 | 1 | 0 | 0 | 0 | 0 | 0 | 8 | 1 | 0
52 | 979082111R00 | Vnitrostaveništní doprava suti do 30 m | t | 59 |  | 0 | 2 | 8 | 1 | 3 | 1 | 0 | 0 | 0 | 0 | 0 | 8 | 1 | 0
53 | 979086112R00 | Nakládání nebo překládání suti a vybouraných hmot | t | 118 |  | 0 | 2 | 8 | 1 | 3 | 1 | 0 | 0 | 0 | 0 | 0 | 8 | 1 | 0
54 | 979990001R00 | Poplatek za skládku stavební suti | t | 59 |  | 0 | 2 | 8 | 1 | 3 | 1 | 0 | 0 | 0 | 0 | 0 | 8 | 1 | 0
| Celkem za | 96 Bourání konstrukcí |  |  |  | 0 | 4 |  |  |  |  | 0 | 0 | 0 | 0 | 0
Díl: | 99 | Staveništní přesun hmot |  |  |  |  | 1
55 | 998232121U00 | Přesun hmot pro oplocení | t | 84.5 |  | 0 | 2 | 7 | 1 | 2 | 1 | 0 | 0 | 0 | 0 | 0 | 7 | 1 | 0
| Celkem za | 99 Staveništní přesun hmot |  |  |  | 0 | 4 |  |  |  |  | 0 | 0 | 0 | 0 | 0